## mg par L
LIEU : exemple
[5 empty] | Mesures terrain |  |  |  | Mesures laboratoire | [19 empty] | ath1 | 0.4059 | 18.9925 | < | < | 3.3141 | < | 258.9637
| Nom échantillons | Libellé | Groupe | Date | T°C | pH | c25°C | % O2 | c25°C | HCO3- | F- | Cl- | NO2- | Br- | NO3- | PO4-- | SO4-- | Na+ | NH4+ | K+ | Mg++ | Ca++ | TOC | SiO2 | Bal |  |  |  | ath2 | 0.1836 | 19.1549 | < | < | 9.2686 | < | 32.7372
1 | MB | MB | 3 | 2018-10-09 | 18.9 | 8.2 | 341 | 110 |  | 110 |  | 14.98 |  |  | n.a. |  | 48.31 | 10.74 |  | 1.31 | 6.5 | 47.28 |  | 1.4 | 2.465% | Surface | 186 | 226.92 | ath3 | 0.3084 | 23.2581 | < | < | 7.1466 | < | 53.04
2 | MB | MB | 3 | 2018-10-25 | 14.9 | 7.54 | 362 | 82.6 |  | 118 |  | 15.96 |  |  | n.a. |  | 51.73 | 10.87 |  | 1.87 | 6.52 | 48.17 |  | 1.5 | -0.008711% | Surface | 290 | 353.8 | ath4 | 0.2003 | 18.8308 | < | < | 8.5926 | < | 72.4114
3 | MB | MB | 3 | 2018-11-13 | 16.5 | 7.96 | 342 | 104 |  | 116 |  | 15.99 |  |  | n.a. |  | 46.94 | 9.98 |  | 1.61 | 6.06 | 46.52 |  | 1.7 | -0.5204% | Surface | 98 | 119.56 | ath5 | < | 5.7364 | < | < | 0.4518 | < | 20.5027
4 | MB | MB | 3 | 2018-11-29 | 9.3 | 8.01 | 365 | 100.9 |  | 126 |  | 16.06 |  |  | 0.56 |  | 48.63 | 9.85 |  | 1.93 | 5.81 | 49.64 |  | 1.5 | -1.534% | Surface | 156 | 190.32 | ath6 | < | 0.2888 | < | < | 0.8193 | < | 3.1544
5 | MB | MB | 3 | 2018-12-14 | 7.1 | 7.57 | 370 | 80 |  | 132 |  | 15.17 |  |  | 1.38 |  | 46.76 | 9.36 |  | 2.17 | 5.66 | 50.52 |  | 2.2 | -1.962% | Surface | 182 | 222.04 | ath7 | 0.3559 | 8.8183 | < | < | < | < | 11.5724
6 | MB | MB | 3 | 2019-02-07 | 6.7 | 8.6 | 380 | 122 |  | 138 |  | 15.44 |  |  | 1.01 |  | 38.05 | 10.96 |  | 2.4 | 6.58 | 55.36 |  | 0.3 | 4.572% | Surface | 32 | 39.04 | ath8 | 0.3353 | 4.7167 | < | < | 4.7898 | < | 26.0799
7 | MB | MB | 3 | 2019-02-22 | 8.4 | 8.29 | 380 | 99.8 |  | 146 |  | 15.88 |  |  | 0.91 |  | 38.45 | 11.22 |  | 2.23 | 6.73 | 56.72 |  | 0.2 | 3.598% | Surface | 53 | 64.66 | ath9 | 0.1646 | 1.4464 | < | < | 3.9407 | < | 12.6059
8 | MB | MB | 3 | 2019-03-07 | 12.3 | 8.26 | 397 | 103.9 |  | 146 |  | 17.27 |  |  | 1.11 |  | 41.55 | 11.4 |  | 2.15 | 6.58 | 56.36 |  | 0.2 | 1.844% | Surface | 76 | 92.72 | ath10 | 0.2134 | 12.7274 | < | < | 3.5497 | < | 109.9309
9 | MB | MB | 3 | 2019-04-11 | 15.4 | 8.3 | 377 | 122 |  | 139 |  | 17.16 |  |  | 0.93 |  | 40.27 | 11.67 |  | 2.09 | 7.08 | 55.18 |  | 0.9 | 3.743% | Surface | 72 | 87.84 | ath11 | 0.1624 | 1.1169 | < | < | 3.5517 | < | 4.0645
10 | MB | MB | 3 | 2019-05-06 | 14 | 8.27 | 358 | 103 |  | 129 |  | 17.61 |  |  | 0.17 |  | 40.44 | 11.81 |  | 2.18 | 7.26 | 52.06 |  | 1.1 | 4.275% | Surface | 113 | 137.86 | ath12 | 0.0852 | 1.092 | < | < | 1.2179 | < | 4.248
11 | MB | MB | 3 | 2019-05-22 | 17.5 | 7.761 | 365 | 72.1 |  | 132 |  | 17.93 |  |  | 0.87 |  | 41.38 | 12.07 |  | 2.26 | 7.43 | 51.94 |  | 2.2 | 3.287% | Surface | 79 | 96.38 | ath13 | 0.1969 | 6.4312 | < | < | 2.4923 | < | 53.0085
12 | MB | MB | 3 | 2019-06-18 | 21.6 | 8.36 | 343 | 130 |  | 129 |  | 14.81 |  |  | 1.73 |  | 40.03 | 9.82 |  | 1.87 | 6.13 | 51.85 |  | 3.3 | 2.487% | Surface | 38 | 46.36 | ath14 | 0.2033 | 1.6317 | < | < | < | < | 38.314
13 | MB | MB | 3 | 2019-07-03 | 26 | 7.78 | 340 | 96.6 |  | 122 |  | 14.37 |  |  | 2.35 |  | 44.95 | 9.67 |  | 1.65 | 6 | 52.57 |  | 2.8 | 2.887% | Surface | 212 | 258.64 | ath15 | 0.2974 | 56.2788 | < | < | 1.3076 | < | 112.4428
14 | MB | MB | 3 | 2019-07-17 | 24.9 | 7.56 | 331 | 80.5 |  | 129 |  | 15.73 |  |  | n.a. |  | 45.35 | 10.14 |  | 1.41 | 6.13 | 44.72 |  | 3.1 | -4.309% | Surface | 103 | 125.66 | ath16 | 0.2297 | 5.7199 | < | < | < | < | 11.7846
15 | MB | MB | 3 | 2019-08-01 | 15.9 | 7.63 | 338 | 71.4 |  | 115 |  | 16.22 |  |  | n.a. |  | 46.23 | 10.58 |  | 1.61 | 6.21 | 44.97 |  | 3.5 | -0.7423% | Surface | 116 | 141.52 | ath17 | < | 15.0962 | < | < | 1.3494 | < | 193.7531
16 | MB | MB | 3 | 2019-08-16 | 25.7 | 8.35 | 327 | 119 |  | 100 |  | 15.84 |  |  | n.a. |  | 48.3 | 10.96 |  | 1.85 | 6.29 | 42.78 |  | 2.2 | 1.352% | Surface | 154 | 187.88 | ath18 | < | 3.5272 | < | < | 1.5892 | < | 92.973
17 | MB | MB | 3 | 2019-08-29 | 25.3 | 7.52 | 331 | 67.5 |  | 98 |  | 16.68 |  |  | n.a. |  | 51.82 | 11.18 |  | 1.69 | 6.43 | 42.72 |  | 1 | 0.5443% | Surface | 117 | 142.74 | ath19 | < | 1.2883 | < | < | 0.7667 | < | 41.144
18 | MB | MB | 3 | 2019-09-26 | 20.3 | 7.513 | 357 | 68 |  | 120 |  | 17.63 |  |  | n.a. |  | 53.54 | 11.29 |  | 1.71 | 6.3 | 46.41 |  | 1.3 | -3.022% | Surface | 135 | 164.7 | ath20 | 0.1608 | 4.0924 | < | < | 1.2956 | < | 30.0877
19 | MB | MB | 3 | 2019-10-08 | 17.1 | 7.8 | 358 | 85 |  | 115 |  | 18.03 |  |  | n.a. |  | 54.37 | 11.61 |  | 1.78 | 6.42 | 47.36 |  | 1.2 | -1.199% | Surface | 120 | 146.4 | ath21 | < | 1.3602 | < | < | 0.9048 | < | 93.0851
20 | MB | MB | 3 | 2019-10-23 |  |  | 295 |  |  | 126 |  | 22.28 |  |  | 5.93 |  | 45.72 | 14.36 |  | 2.41 | 5.63 | 52.06 |  | 4.5 | 0.07862% | Surface | 136 | 165.92
21 | MB | MB | 3 | 2019-10-25 | 16.4 | 7.76 | 398 | 78 |  | 144 |  | 23.52 |  |  | 3.46 |  | 42.74 | 14.73 |  | 2.36 | 5.65 | 56.1 |  | 3.2 | -0.05282% | Surface | 125 | 152.5
22 | MB | MB | 3 | 2019-11-07 | 14.4 |  | 401 | 88.1 |  | 168 |  | 14.4 |  |  | 4.54 |  | 38.9 | 9.25 |  | 1.74 | 5.41 | 61.74 |  | 4.4 | -0.8759% | Surface
23 | MB | MB | 3 | 2019-11-21 | 9.2 | 7.86 | 424 | 93.8 |  | 192 |  | 14 |  |  | 5.85 |  | 38.35 | 9.34 |  | 1.67 | 5.79 | 63.86 |  | 3.1 | -3.777% | Surface
24 | MB | MB | 3 | 2019-12-05 | 8.4 |  | 406 | 91 |  | 190 |  | 13.51 |  |  | 8.79 |  | 30.27 | 7.82 |  | 1.83 | 4.97 | 62.64 |  | 6.5 | -4.222% | Surface
25 | MB | MB | 3 | 2020-02-06 | 16.9 | 8.37 | 426 | 100 |  | 190 |  | 16.7 |  |  | 7.57 |  | 34.52 | 9.59 |  | 1.85 | 5.59 | 65.45 |  | 3.8 | -2.737% | Surface
26 | MB | MB | 3 | 2018-01-31 | 9.7 |  | 354 |  |  | 163 |  | 9.29 |  |  | 6.32 |  | 21.76 | 5.71 |  | 1.59 | 4.14 | 58.26 |  | 5 | 0.6848% | Surface
27 | MB | MB | 3 | 2018-02-27 | 3.6 | 8.43 | 410 | 108 |  | 193 |  | 12.65 |  |  | 6.73 |  | 28.27 | 7.57 |  | 1.67 | 5.23 | 70.55 |  | 4.5 | 1.234% | Surface
28 | MB | MB | 3 | 2018-03-21 | 8.4 | 8.22 | 380 | 104 |  | 171 |  | 13.1 |  |  | 6.78 |  | 26.26 | 7.56 |  | 1.93 | 4.45 | 60.43 |  | 6.5 | -0.905% | Surface
29 | MB | MB | 3 | 2018-04-27 | 18.1 | 8.05 | 362 | 105.8 |  | 146 |  | 13.09 |  |  | 3.57 |  | 36.53 | 8.39 |  | 1.76 | 5.95 | 56.98 |  | 3 | 2.217% | Surface
30 | MB | MB | 3 | 2018-05-31 | 22 | 8.01 | 346 | 102 |  | 137 |  | 15.35 |  |  | 1.59 |  | 32.02 | 8.77 |  | 3.29 | 5.29 | 49.59 |  | 2.6 | 0.06729% | Surface
31 | LNE | LNE | 3 | 2019-06-18 | 25 | 7.75 | 386 | 87.7 |  | 149 |  | 16.57 |  |  | 0.24 |  | 46.53 | 11.22 |  | 2.35 | 6.88 | 58.97 |  | 2.7 | 2.198% | Surface
32 | LNE | LNE | 3 | 2019-08-16 | 23.3 | 8.26 | 364 | 112 |  | 126 |  | 15.23 |  |  | n.a. |  | 55.34 | 10.29 |  | 1.53 | 5.84 | 52.76 |  | 7.9 | -0.6504% | Surface
33 | LNE | LNE | 3 | 2019-08-29 | 25.3 | 7.68 | 391 | 106 |  | 134 |  | 16.78 |  |  | n.a. |  | 55.24 | 10.96 |  | 1.56 | 5.9 | 58.57 |  | 5.6 | 1.354% | Surface
34 | LNE | LNE | 3 | 2019-09-26 | 20.3 | 7.69 | 413 | 90.3 |  | 149 |  | 18.96 |  |  | n.a. |  | 58.01 | 11.67 |  | 1.72 | 5.97 | 60.15 |  | 4.4 | -1.709% | Surface
35 | LNE | LNE | 3 | 2019-10-25 | 16.3 | 7.16 | 396 | 87.1 |  | 140 |  | 18.82 |  |  | 0.24 |  | 57.66 | 12.5 |  | 2.24 | 6.01 | 57.97 |  | 3.4 | -0.5217% | Surface
36 | LNE | LNE | 3 | 2019-11-07 | 13.8 |  | 398 | 94.15 |  | 139 |  | 18.6 |  |  | n.a. |  | 51.41 | 11.63 |  | 2.02 | 5.53 | 57 |  | 3.3 | -0.2147% | Surface
37 | LNE | LNE | 3 | 2019-12-05 | 6.3 |  | 397 | 89 |  | 156 |  | 18.31 |  |  | n.a. |  | 47.66 | 11.12 |  | 2.2 | 5.72 | 56.42 |  | 2.7 | -3.039% | Surface
38 | LNE | LNE | 3 | 2020-02-06 | 7.8 | 8.57 | 401 | 104 |  | 171 |  | 16.41 |  |  | n.a. |  | 42.28 | 10.56 |  | 2.17 | 6.28 | 60.44 |  | 1.5 | -1.203% | Surface
39 | DPR | DPR | 2 | 2018-02-14 | 16.1 | 7.3 | 503 | 5 |  | 223 |  | 17.92 |  |  | 0.96 |  | 39.85 | 12.1 |  | 2.1 | 10.21 | 76.44 |  | 10.8 | 2.233% | Forage Sud
40 | DPR | DPR | 2 | 2018-02-27 | 7.27 | 7.27 | 493 | 12.6 |  | 234 |  | 15.78 |  |  | 1.75 |  | 35.5 | 10.84 |  | 1.41 | 9.7 | 75.43 |  | 8.5 | 0.2152% | Forage Sud
41 | DPR | DPR | 2 | 2018-04-09 | 15.6 | 7.21 | 551 | 8 |  | 237 |  | 22.65 |  |  | 1.04 |  | 42.99 | 12.16 |  | 1.98 | 11.09 | 74.5 |  | 14.6 | -2.12% | Forage Sud
42 | DPR | DPR | 2 | 2018-05-31 | 15.5 | 7.26 | 534 | 2.1 |  | 227 |  | 20.84 |  |  | n.a. |  | 40.66 | 11.2 |  | 2.01 | 10.22 | 80.69 |  | 9.8 | 2.375% | Forage Sud
43 | DPR | DPR | 2 | 2018-07-04 | 16 | 7.27 | 580 | 3.1 |  | 268 |  | 24.56 |  |  | 2.45 |  | 44.93 | 11.61 |  | 1.96 | 11.69 | 80.22 |  | 9.7 | -4.667% | Forage Sud
44 | DPR | DPR | 2 | 2018-10-09 | 15.6 | 7.25 | 504 | 1.4 |  | 212 |  | 17.62 |  |  | 0.71 |  | 42.12 | 10.95 |  | 1.66 | 7.52 | 84.62 |  | 10.6 | 4.89% | Forage Sud
45 | DPR | DPR | 2 | 2018-10-25 | 15.6 | 7.17 | 510 | 1.5 |  | 227 |  | 17.98 |  |  | 0.98 |  | 41.96 | 11.2 |  | 2.36 | 8.04 | 78.98 |  | 10.6 | 0.3198% | Forage Sud
46 | DPR | DPR | 2 | 2018-11-13 |  |  | 507 |  |  | 242 |  | 19.68 |  |  | 0.24 |  | 43.37 | 11.44 |  | 1.88 | 8.96 | 78.81 |  | 9.2 | -2.001% | Forage Sud
47 | DPR | DPR | 2 | 2018-12-14 | 15.4 | 6.96 | 535 | 1.5 |  | 246 |  | 18.56 |  |  | 0.95 |  | 41.97 | 11.2 |  | 1.96 | 8.67 | 80.5 |  | 8.6 | -1.654% | Forage Sud
48 | DPR | DPR | 2 | 2019-01-10 | 15.4 | 6.86 | 546 | 2.6 |  | 248 |  | 19.24 |  |  | 1.32 |  | 41.28 | 12.96 |  | 2.2 | 10.64 | 85.44 |  | 10.9 | 2.405% | Forage Sud
49 | DPR | DPR | 2 | 2019-02-07 | 15.9 | 7.32 | 530 | 2 |  | 239 |  | 16.76 |  |  | 0.94 |  | 37.89 | 12.97 |  | 2.19 | 10.36 | 75.59 |  | 9.8 | 0.4823% | Forage Sud
50 | DPR | DPR | 2 | 2019-02-22 | 16 | 7.214 | 531 | 2 |  | 240 |  | 17.29 |  |  | 1.08 |  | 36.6 | 12.22 |  | 2.09 | 10.05 | 84.52 |  | 9.8 | 3.957% | Forage Sud
51 | DPR | DPR | 2 | 2019-03-07 | 15.8 | 7.37 | 532 | 2.1 |  | 239 |  | 17.95 |  |  | 1.17 |  | 41.35 | 11.99 |  | 2.02 | 9.56 | 81.17 |  | 10.2 | 0.9956% | Forage Sud
52 | DPR | DPR | 2 | 2019-04-11 | 16 | 7.32 | 530 | 2.4 |  | 237 |  | 19.01 |  |  | 1.24 |  | 42.78 | 12.65 |  | 2.12 | 10.14 | 81.38 |  | 10.9 | 1.552% | Forage Sud
53 | DPR | DPR | 2 | 2019-04-23 | 15.8 | 7.14 | 526 | 2 |  | 227 |  | 18.61 |  |  | 1.79 |  | 44.19 | 12.57 |  | 2.25 | 9.89 | 81.2 |  | 10.5 | 2.582% | Forage Sud
54 | DPR | DPR | 2 | 2019-05-22 | 15.8 | 7.22 | 527 | 1.5 |  | 232 |  | 18.3 |  |  | 1.75 |  | 44.03 | 12.54 |  | 2.09 | 9.92 | 75.25 |  | 10.6 | -0.898% | Forage Sud
55 | DPR | DPR | 2 | 2019-06-07 | 15.8 | 7.17 | 524 | 1.3 |  | 204 |  | 18.91 |  |  | 1.51 |  | 44.56 | 12.48 |  | 2.02 | 9.97 | 68.64 |  | 10.2 | 0.1111% | Forage Sud
56 | DPR | DPR | 2 | 2019-06-18 | 15.7 | 7.22 | 516 | 0.8 |  | 224 |  | 18.36 |  |  | 1.73 |  | 46.82 | 12.31 |  | 3.72 | 9.03 | 72.14 |  | 10.2 | -2.152% | Forage Sud
57 | DPR | DPR | 2 | 2019-07-03 | 15.6 | 7.15 | 507 | 1.2 |  | 217 |  | 17.73 |  |  | 1.47 |  | 47.89 | 12.41 |  | 2.07 | 8.88 | 67.41 |  | 9.6 | -4% | Forage Sud
58 | DPR | DPR | 2 | 2019-07-17 | 15.5 | 7.03 | 512 | 1.2 |  | 232 |  | 17.53 |  |  | 0.84 |  | 46.54 | 11.42 |  | 1.73 | 8.26 | 79.42 |  | 9.3 | -0.9175% | Forage Sud
59 | DPR | DPR | 2 | 2019-08-01 | 15.3 | 7.05 | 492 | 1.1 |  | 218 |  | 16.7 |  |  | 1.14 |  | 46.57 | 11.17 |  | 1.68 | 7.82 | 79.51 |  | 8.6 | 1.057% | Forage Sud
60 | DPR | DPR | 2 | 2019-08-16 | 15.9 | 7.278 | 489 | 1 |  | 211 |  | 16.33 |  |  | 1.7 |  | 46.5 | 11.02 |  | 1.69 | 7.7 | 77.3 |  | 8.6 | 0.9944% | Forage Sud
61 | DPR | DPR | 2 | 2019-08-29 | 15.7 | 7.11 | 508 | 1.3 |  | 205 |  | 17.63 |  |  | 1.99 |  | 47.28 | 11.64 |  | 1.82 | 8.54 | 79.9 |  | 9.5 | 3.644% | Forage Sud
62 | DPR | DPR | 2 | 2019-09-12 | 15.9 | 7.13 | 516 | 1.5 |  | 244 |  | 17.91 |  |  | 1.26 |  | 46.53 | 11.55 |  | 1.8 | 8.69 | 80.52 |  | 9.2 | -1.97% | Forage Sud
63 | DPR | DPR | 2 | 2019-09-26 | 15.7 | 7.23 | 510 | 0.9 |  | 231 |  | 17.97 |  |  | 1.25 |  | 47.64 | 11.27 |  | 1.67 | 8.09 | 75.1 |  | 8.9 | -3.504% | Forage Sud
64 | DPR | DPR | 2 | 2019-10-25 | 16.1 | 7.16 | 510 | 2.2 |  | 232 |  | 17.37 |  |  | 0.75 |  | 51.33 | 12 |  | 2.07 | 8.6 | 78.04 |  | 9.8 | -1.865% | Forage Sud
65 | DPR | DPR | 2 | 2019-11-07 | 16 |  | 538 | 8 |  | 251 |  | 17.4 |  |  | n.a. |  | 45.24 | 11.55 |  | 1.9 | 9.14 | 83 |  | 9.4 | -0.9287% | Forage Sud
66 | DPR | DPR | 2 | 2019-11-21 | 16 | 7.28 | 539 | 11.5 |  | 295 |  | 18.25 |  |  | n.a. |  | 46.2 | 18.49 |  | 1.89 | 9.43 | 90 |  | 9.7 | -1.549% | Forage Sud
67 | DPR | DPR | 2 | 2019-12-05 | 16.4 |  | 525 | 6.7 |  | 228 |  | 19.59 |  |  | 3.37 |  | 50.95 | 11.92 |  | 1.98 | 8.01 | 76.49 |  | 9.1 | -3.443% | Forage Sud
68 | DPR | DPR | 2 | 2020-02-06 | 15.7 | 7.29 | 541 | 8.7 |  | 251 |  | 19.37 |  |  | 1.07 |  | 43.68 | 12.24 |  | 1.83 | 9.19 | 77.86 |  | 10.2 | -3.392% | Forage Sud
69 | DPRa | DPRa | 1 | 2018-02-14 | 8.3 | 7.75 | 382 | 43.1 |  | 177 |  | 10.86 |  |  | 5.84 |  | 25.69 | 7.6 |  | 1.58 | 6.38 | 59.55 |  | 3.6 | 0.4014% | Forage Nord
70 | DPRa | DPRa | 1 | 2018-02-27 | 7 | 7.7 | 395 | 66.7 |  | 188 |  | 11.43 |  |  | 6.29 |  | 26.02 | 6.84 |  | 1.37 | 5.5 | 64.56 |  | 3 | -0.5019% | Forage Nord
71 | DPRa | DPRa | 1 | 2018-03-21 | 10.7 | 7.48 | 390 | 48 |  | 171 |  | 13.98 |  |  | 5.75 |  | 29.24 | 8.2 |  | 2.03 | 5.08 | 60.13 |  | 4 | -0.9275% | Forage Nord
72 | DPRa | DPRa | 1 | 2018-04-09 | 10.9 | 7.58 | 389 | 24.7 |  | 168 |  | 12.39 |  |  | 4.67 |  | 28.06 | 8.3 |  | 1.67 | 5.9 | 59.79 |  | 3.8 | 1.441% | Forage Nord
73 | DPRa | DPRa | 1 | 2018-04-27 | 14.5 | 7.58 | 385 | 7.1 |  | 166 |  | 13.63 |  |  | 3.57 |  | 30.2 | 9.02 |  | 1.88 | 6.28 | 52.09 |  | 3.3 | -3.202% | Forage Nord
74 | DPRa | DPRa | 1 | 2018-05-31 | 21.3 | 7.51 | 361 | 6.8 |  | 154 |  | 13.23 |  |  | n.a. |  | 29.9 | 8.56 |  | 1.69 | 5.49 | 54.6 |  | 2.2 | 1.011% | Forage Nord
75 | DPRa | DPRa | 1 | 2018-07-04 | 27 | 7.51 | 358 | 2.5 |  | 144 |  | 13.08 |  |  | 0.17 |  | 33.37 | 9.07 |  | 1.46 | 5.62 | 48.06 |  | 4.7 | -1.999% | Forage Nord
76 | DPRa | DPRa | 1 | 2018-10-09 | 19.5 | 7.55 | 364 | 35.2 |  | 124 |  | 15.25 |  |  | 0.32 |  | 49.05 | 10.65 |  | 1.36 | 6.42 | 52.7 |  | 3 | 2.336% | Forage Nord
77 | DPRa | DPRa | 1 | 2018-10-25 | 18.4 | 7.44 | 377 | 28 |  | 128 |  | 15.63 |  |  | 0.36 |  | 50.79 | 10.63 |  | 1.49 | 6.39 | 52.4 |  | 3 | 0.5355% | Forage Nord
78 | DPRb | DPRb | 1 | 2018-02-14 | 14.4 | 7.5 | 441 | 46.5 |  | 196 |  | 13.59 |  |  | 8.01 |  | 33.45 | 10.62 |  | 1.97 | 6.47 | 68.49 |  | 6.7 | 0.4584% | Forage Nord
79 | DPRb | DPRb | 1 | 2018-02-27 | 15.1 | 7.53 | 413 | 60 |  | 193 |  | 12.83 |  |  | 7.84 |  | 30.47 | 10.15 |  | 1.2 | 5.76 | 67.01 |  | 5 | 0.04315% | Forage Nord
80 | DPRb | DPRb | 1 | 2018-03-21 | 12.5 | 7.53 | 425 | 63 |  | 177 |  | 15.19 |  |  | 7.54 |  | 35.56 | 9.55 |  | 1.75 | 5.86 | 64.28 |  | 6.3 | -0.5008% | Forage Nord
81 | DPRb | DPRb | 1 | 2018-04-09 | 12.6 | 7.53 | 416 | 56.3 |  | 173 |  | 13.25 |  |  | 7.04 |  | 31.7 | 9.34 |  | 1.35 | 6 | 64.29 |  | 7.3 | 1.964% | Forage Nord
82 | DPRb | DPRb | 1 | 2018-05-31 | 13 | 7.57 | 410 | 28.5 |  | 172 |  | 12.69 |  |  | 6.04 |  | 37.66 | 8.7 |  | 1.44 | 5.96 | 64.02 |  | 5.3 | 0.5092% | Forage Nord
83 | DPRb | DPRb | 1 | 2018-07-04 | 13.6 | 7.66 | 405 | 8.5 |  | 171 |  | 11.7 |  |  | 4.46 |  | 38.01 | 8.63 |  | 1.52 | 5.83 | 59.8 |  | 5.9 | -1.501% | Forage Nord
84 | DPRb | DPRb | 1 | 2018-10-09 | 15.2 | 7.48 | 428 | 53.3 |  | 157 |  | 15.58 |  |  | 2.97 |  | 49.81 | 9.99 |  | 1.39 | 6.06 | 69.78 |  | 7 | 4.128% | Forage Nord
85 | DPRb | DPRb | 1 | 2018-10-25 | 16.1 | 7.32 | 450 | 3.2 |  | 168 |  | 17.93 |  |  | 3.25 |  | 54.33 | 11 |  | 1.86 | 6.15 | 68.63 |  | 7.9 | 0.1532% | Forage Nord
86 | DPRb | DPRb | 1 | 2018-11-13 | 16.2 | 7.38 | 459 | 4.1 |  | 165 |  | 21.14 |  |  | 3.52 |  | 61.93 | 11.83 |  | 1.85 | 6.25 | 69.67 |  | 6.5 | -1.026% | Forage Nord
87 | DPRb | DPRb | 1 | 2018-12-14 | 17 | 7.24 | 430 | 15.2 |  | 156 |  | 17.39 |  |  | 4.03 |  | 50.8 | 10.77 |  | 1.82 | 5.45 | 61.79 |  | 5.5 | -1.503% | Forage Nord
88 | DPRb | DPRb | 1 | 2019-01-10 | 17.1 | 7.14 | 440 | 19 |  | 171 |  | 18.8 |  |  | 6.5 |  | 44.26 | 12.52 |  | 2.12 | 6.54 | 70.62 |  | 7.1 | 3.34% | Forage Nord
89 | DPRb | DPRb | 1 | 2019-02-07 | 17.5 | 7.56 | 434 | 45 |  | 166 |  | 15.24 |  |  | 9.83 |  | 36.75 | 11.17 |  | 1.81 | 6.33 | 66.77 |  | 6.2 | 3.668% | Forage Nord
90 | DPRb | DPRb | 1 | 2019-02-22 | 17.2 | 7.52 | 448 | 23.2 |  | 182 |  | 15.91 |  |  | 7.28 |  | 35.53 | 11.24 |  | 1.82 | 6.64 | 71.24 |  | 6.6 | 3.894% | Forage Nord
91 | DPRb | DPRb | 1 | 2019-03-07 | 16.9 | 7.63 | 443 | 31.8 |  | 172 |  | 16.71 |  |  | 6.85 |  | 40.55 | 10.99 |  | 1.75 | 6.17 | 66.65 |  | 6.3 | 1.29% | Forage Nord
92 | DPRb | DPRb | 1 | 2019-04-11 | 16.1 | 7.43 | 442 | 27 |  | 176 |  | 16.49 |  |  | 6.47 |  | 39.01 | 11.25 |  | 1.78 | 6.74 | 69.22 |  | 6.3 | 3.144% | Forage Nord
93 | DPRb | DPRb | 1 | 2019-04-23 | 15.8 | 7.36 | 439 | 35.3 |  | 167 |  | 16.32 |  |  | 6.8 |  | 39.85 | 11.34 |  | 1.79 | 6.89 | 69.35 |  | 6.4 | 4.935% | Forage Nord
94 | DPRb | DPRb | 1 | 2019-05-06 | 15.6 | 7.46 | 440 | 26.2 |  | 187 |  | 16.65 |  |  | 6.24 |  | 39.8 | 11.51 |  | 1.21 | 6.87 | 72.65 |  | 6.8 | 2.809% | Forage Nord
95 | DPRb | DPRb | 1 | 2019-05-22 | 15.4 | 7.51 | 438 | 20 |  | 176 |  | 16.35 |  |  | 4.99 |  | 40.52 | 11.22 |  | 1.79 | 7.25 | 69.12 |  | 6.6 | 3.495% | Forage Nord
96 | DPRb | DPRb | 1 | 2019-06-07 | 15.4 | 7.56 | 430 | 19.5 |  | 181 |  | 16.28 |  |  | 5.15 |  | 40.77 | 11.14 |  | 1.56 | 6.93 | 68.72 |  | 6.4 | 1.868% | Forage Nord
97 | DPRb | DPRb | 1 | 2019-06-18 | 15 | 7.48 | 422 | 15 |  | 173 |  | 15.28 |  |  | 4.7 |  | 42.53 | 11.01 |  | 1.66 | 6.73 | 66.39 |  | 6.3 | 1.857% | Forage Nord
98 | DPRb | DPRb | 1 | 2019-07-03 | 15 | 7.52 | 405 | 21 |  | 176 |  | 14.85 |  |  | 3.89 |  | 42.3 | 10.47 |  | 1.76 | 6.43 | 62.29 |  | 6.2 | -1.305% | Forage Nord
99 | DPRb | DPRb | 1 | 2019-07-17 | 15.1 | 7.4 | 402 | 16.6 |  | 166 |  | 14.41 |  |  | 4.28 |  | 44.9 | 9.62 |  | 1.45 | 5.68 | 62.58 |  | 5.9 | -1.047% | Forage Nord
100 | DPRb | DPRb | 1 | 2019-08-01 | 15.4 | 7.2 | 401 | 10.6 |  | 153 |  | 13.06 |  |  | 3.29 |  | 42.14 | 9.45 |  | 1.48 | 5.56 | 61.76 |  | 5.8 | 2.329% | Forage Nord
101 | DPRb | DPRb | 1 | 2019-08-16 | 15.9 | 7.45 | 406 | 5.1 |  | 145 |  | 14.26 |  |  | 3.1 |  | 48.52 | 9.89 |  | 1.63 | 5.64 | 63.39 |  | 6.3 | 3.275% | Forage Nord
102 | DPRb | DPRb | 1 | 2019-08-29 | 16.2 | 7.26 | 411 | 3.3 |  | 142 |  | 16.81 |  |  | 3.68 |  | 52.47 | 10.43 |  | 1.92 | 5.62 | 63.55 |  | 6.4 | 2.26% | Forage Nord
103 | DPRb | DPRb | 1 | 2019-09-26 | 17.3 | 7.43 | 430 | 2.6 |  | 165 |  | 17.65 |  |  | 3.2 |  | 51.99 | 10.85 |  | 1.75 | 5.62 | 64.05 |  | 6.5 | -1.895% | Forage Nord
104 | DPRb | DPRb | 1 | 2019-10-08 | 17.5 | 7.28 | 435 | 3.7 |  | 165 |  | 19.02 |  |  | 3.85 |  | 55.06 | 11.25 |  | 1.73 | 5.71 | 65.25 |  | 6.5 | -2.183% | Forage Nord
105 | DPRb | DPRb | 1 | 2020-02-06 | 17.5 | 7.52 | 427 | 43 |  | 187 |  | 14.65 |  |  | 7.76 |  | 37.81 | 9.42 |  | 1.46 | 6.24 | 64.18 |  | 6.4 | -2.661% | Forage Nord
106 | DPRra | DPRra | 1 | 2018-10-25 | 21 | 7.56 | 462 | 14.2 |  | 144 |  | 21.37 |  |  | 5.49 |  | 63.93 | 13.91 |  | 2.01 | 6.69 | 65.3 |  | 7.6 | 0.9336% | Forage Nord
107 | DPRra | DPRra | 1 | 2018-11-13 | 20.4 | 7.2 | 468 | 9.1 |  | 161 |  | 21.61 |  |  | 1.99 |  | 63.24 | 13.4 |  | 2.04 | 6.4 | 67.84 |  | 7.8 | -0.5524% | Forage Nord
108 | DPRra | DPRra | 1 | 2018-11-29 | 18.7 | 7.23 | 445 | 17.6 |  | 171 |  | 16.68 |  |  | 3.79 |  | 51.32 | 10.92 |  | 1.9 | 5.9 | 65.42 |  | 7 | -1.493% | Forage Nord
109 | DPRra | DPRra | 1 | 2018-12-14 | 16.6 | 7.25 | 431 | 27.5 |  | 160 |  | 18.56 |  |  | 5.25 |  | 45.26 | 11 |  | 1.64 | 6 | 61.64 |  | 6 | -1.007% | Forage Nord
110 | DPRra | DPRra | 1 | 2019-01-10 | 14.2 | 7.18 | 436 | 36 |  | 176 |  | 16.65 |  |  | 10.59 |  | 39.6 | 11.58 |  | 1.75 | 7.15 | 70.41 |  | 6.4 | 3.338% | Forage Nord
111 | DPRra | DPRra | 1 | 2019-01-23 | 11.4 | 7.38 | 447 | 46 |  | 181 |  | 16.51 |  |  | 12.15 |  | 36.52 | 11.56 |  | 1.73 | 5.95 | 72.46 |  | 4.9 | 2.915% | Forage Nord
112 | DPRra | DPRra | 1 | 2019-02-07 | 12.7 | 7.76 | 440 | 49 |  | 170 |  | 15.55 |  |  | 10.68 |  | 39.02 | 11.13 |  | 1.48 | 6.9 | 68.07 |  | 5.8 | 3.181% | Forage Nord
113 | DPRra | DPRra | 1 | 2019-02-22 | 12.1 | 7.69 | 446 | 37.1 |  | 176 |  | 16.56 |  |  | 11.09 |  | 36.92 | 11.38 |  | 1.54 | 7.03 | 70.38 |  | 6.4 | 3.645% | Forage Nord
114 | DPRra | DPRra | 1 | 2019-03-07 | 11.6 | 7.76 | 441 | 47.4 |  | 171 |  | 16.33 |  |  | 7.92 |  | 41.96 | 11.2 |  | 1.56 | 6.48 | 67.54 |  | 5.8 | 1.905% | Forage Nord
115 | DPRra | DPRra | 1 | 2019-04-11 | 12.1 | 7.5 | 430 | 34.2 |  | 179 |  | 15.46 |  |  | 8.53 |  | 39.68 | 10.72 |  | 1.61 | 6.74 | 67.46 |  | 6.1 | 1.078% | Forage Nord
116 | DPRra | DPRra | 1 | 2019-04-23 | 12.2 | 7.45 | 430 | 34.7 |  | 167 |  | 16.25 |  |  | 7.07 |  | 39.4 | 10.82 |  | 1.66 | 6.71 | 69.08 |  | 6.7 | 4.423% | Forage Nord
117 | DPRra | DPRra | 1 | 2019-05-06 | 14.3 | 8.2 | 397 | 100 |  | 168 |  | 14.78 |  |  | 4.77 |  | 43.54 | 9.95 |  | 1.57 | 6.34 | 63.7 |  | 4.6 | 0.2305% | Forage Nord
118 | DPRra | DPRra | 1 | 2019-05-22 | 14.3 | 7.6 | 419 | 23.8 |  | 168 |  | 16.3 |  |  | 4.1 |  | 37.65 | 11.01 |  | 1.74 | 6.49 | 66.11 |  | 6.6 | 3.477% | Forage Nord
119 | DPRra | DPRra | 1 | 2019-06-07 | 16.2 | 7.6 | 408 | 14.5 |  | 149 |  | 14.35 |  |  | 4.38 |  | 44.2 | 10.54 |  | 1.81 | 6.11 | 65.17 |  | 7.6 | 5.206% | Forage Nord
120 | DPRra | DPRra | 1 | 2019-06-18 | 17.6 | 7.51 | 377 | 28 |  | 149 |  | 13.24 |  |  | 3.75 |  | 42.62 | 9.3 |  | 1.74 | 5.5 | 60.56 |  | 7.1 | 2.08% | Forage Nord
121 | DPRra | DPRra | 1 | 2019-07-03 | 19.3 | 7.5 | 379 | 21 |  | 149 |  | 14.57 |  |  | 2.63 |  | 46.38 | 10.23 |  | 1.88 | 5.55 | 59.87 |  | 7 | 0.9731% | Forage Nord
122 | DPRra | DPRra | 1 | 2019-07-17 | 21.2 | 7.34 | 372 | 11.2 |  | 140 |  | 13.03 |  |  | 3.8 |  | 48.61 | 8.71 |  | 1.6 | 4.79 | 56.86 |  | 6.4 | -1.143% | Forage Nord
123 | DPRra | DPRra | 1 | 2019-08-01 | 22.6 | 7.26 | 398 | 3.2 |  | 138 |  | 16.31 |  |  | 3.87 |  | 60.21 | 10.41 |  | 1.78 | 5.19 | 59.82 |  | 6.2 | -1.607% | Forage Nord
124 | DPRra | DPRra | 1 | 2019-08-29 | 23.5 | 7.4 | 398 | 1 |  | 137 |  | 16.83 |  |  | 2.7 |  | 56.72 | 10.86 |  | 1.86 | 5.46 | 60.06 |  | 6.2 | 0.2701% | Forage Nord
125 | DPRra | DPRra | 1 | 2019-08-29 | 23.3 | 7.23 | 406 | 6 |  | 122 |  | 19.44 |  |  | 3.19 |  | 53.65 | 12.14 |  | 1.82 | 5.53 | 59.69 |  | 5.9 | 3.774% | Forage Nord
126 | DPRra | DPRra | 1 | 2019-09-26 | 22.3 | 7.26 | 440 | 13.8 |  | 154 |  | 21.42 |  |  | 4.31 |  | 58 | 13.43 |  | 1.87 | 6.15 | 63.32 |  | 5.7 | -1.24% | Forage Nord
127 | DPRra | DPRra | 1 | 2019-10-08 | 22.3 | 7.27 | 449 | 10.3 |  | 151 |  | 22.3 |  |  | 4.88 |  | 61.5 | 14.22 |  | 1.9 | 6.21 | 63.37 |  | 5.7 | -1.398% | Forage Nord
128 | DPRra | DPRra | 1 | 2020-02-06 | 11.2 | 7.72 | 441 | 69 |  | 183 |  | 17.81 |  |  | 8.61 |  | 46.55 | 9.95 |  | 1.36 | 6.11 | 66.54 |  | 5.7 | -3.588% | Forage Nord
129 | ra | ra | 3 | 2018-01-31 | 9.6 |  | 368 |  |  | 178 |  | 9.5 |  |  | 6.92 |  | 21.79 | 5.85 |  | 1.51 | 4.27 | 60.46 |  | 5.1 | -1.207% | Surface
130 | ra | ra | 3 | 2018-02-14 | 7.4 | 8.22 | 426 | 106 |  | 185 |  | 14.03 |  |  | 8.03 |  | 34.21 | 8.73 |  | 2.89 | 5.66 | 68.54 |  | 7 | 0.8089% | Surface
131 | ra | ra | 3 | 2018-02-27 | 5.1 | 8.34 | 420 | 105 |  | 196 |  | 11.85 |  |  | 6.81 |  | 31.83 | 7.48 |  | 1.66 | 5.11 | 70.07 |  | 4.7 | -0.4028% | Surface
132 | ra | ra | 3 | 2018-03-21 | 8.6 | 8.17 | 372 | 106 |  | 173 |  | 12.73 |  |  | 8.74 |  | 24.01 | 7.41 |  | 2.07 | 4.15 | 60.12 |  | 7.7 | -1.574% | Surface
133 | ra | ra | 3 | 2018-04-09 | 11.8 | 8.2 | 399 | 109 |  | 178 |  | 11.88 |  |  | 6.16 |  | 25.55 | 7.49 |  | 1.73 | 4.8 | 65.28 |  | 6.7 | 1.751% | Surface
134 | ra | ra | 3 | 2018-04-10 | 12.5 |  | 398 |  |  | 179 |  | 12.44 |  |  | 5.75 |  | 26.54 | 7.88 |  | 1.49 | 4.88 | 64.33 |  | 6.4 | 0.7859% | Surface
135 | ra | ra | 3 | 2018-04-11 |  | 8.18 | 399 |  |  | 166 |  | 11.75 |  |  | 6.49 |  | 28.02 | 7.7 |  | 1.4 | 4.99 | 64.54 |  | 6.6 | 3.377% | Surface
136 | ra | ra | 3 | 2018-04-12 | 11.8 | 8.12 | 391 |  |  | 171 |  | 10.97 |  |  | 6.29 |  | 30.48 | 7.27 |  | 1.5 | 5.07 | 64.24 |  | 6.9 | 1.648% | Surface
137 | ra | ra | 3 | 2018-04-27 | 16.5 | 8.18 | 381 | 102.3 |  | 142 |  | 12.69 |  |  | 5.17 |  | 45.34 | 8.16 |  | 1.65 | 6.16 | 58.89 |  | 4.5 | 1.717% | Surface
138 | ra | ra | 3 | 2018-05-31 | 17.7 | 7.94 | 341 | 99 |  | 129 |  | 10.67 |  |  | n.a. |  | 38.11 | 6.86 |  | 1.41 | 5.14 | 52.01 |  | 4.6 | 2.192% | Surface
139 | ra | ra | 3 | 2018-10-09 | 20.2 | 8 | 450 | 98 |  | 145 |  | 20.5 |  |  | 3.78 |  | 58.2 | 14.16 |  | 1.67 | 6.73 | 69.76 |  | 4.3 | 5.22% | Surface
140 | ra | ra | 3 | 2018-11-13 | 14.5 | 7.8 | 259 | 100.5 |  | 89 |  | 12.09 |  |  | 1.77 |  | 31.62 | 7.11 |  | 1.22 | 3.96 | 36.48 |  | 6.9 | -0.001814% | Surface
141 | ra | ra | 3 | 2018-11-29 | 11.9 | 7.06 | 398 | 98.2 |  | 154 |  | 17.96 |  |  | 6.25 |  | 34.05 | 11.43 |  | 1.84 | 4.87 | 56.62 |  | 6.8 | -0.9244% | Surface
142 | ra | ra | 3 | 2019-01-10 | 6.9 | 7.94 | 438 | 102 |  | 171 |  | 14.92 |  |  | 10.8 |  | 47.63 | 10.19 |  | 1.85 | 6.91 | 73.67 |  | 6 | 3.788% | Surface
143 | ra | ra | 3 | 2019-01-23 | 7.7 | 7.829 | 466 | 103.4 |  | 171 |  | 15.19 |  |  | 9.97 |  | 37.51 | 10.95 |  | 1.51 | 6.7 | 67.26 |  | 5.8 | 2.901% | Surface
144 | ra | ra | 3 | 2019-02-07 | 7.5 | 8.38 | 445 | 107.5 |  | 188 |  | 17.13 |  |  | 12.82 |  | 25.7 | 11.75 |  | 1.83 | 5.41 | 71.19 |  | 5.7 | 2.808% | Surface
145 | ra | ra | 3 | 2019-02-22 | 10.7 | 8.33 | 441 | 108 |  | 181 |  | 15.76 |  |  | 11.01 |  | 34.51 | 10.92 |  | 1.62 | 6.01 | 71.56 |  | 4.4 | 3.086% | Surface
146 | ra | ra | 3 | 2019-03-07 | 11.6 | 8.44 | 439 | 103 |  | 174 |  | 17.88 |  |  | 7.73 |  | 36.18 | 11.75 |  | 1.6 | 5.42 | 67.37 |  | 3.4 | 1.458% | Surface
147 | ra | ra | 3 | 2019-04-11 | 13.2 | 8.2 | 421 | 103 |  | 181 |  | 16.55 |  |  | 8.53 |  | 35.18 | 10.73 |  | 1.6 | 6.14 | 67.72 |  | 3.4 | 1.017% | Surface
148 | ra | ra | 3 | 2019-04-23 | 16.2 | 7.97 | 438 | 105 |  | 162 |  | 16.47 |  |  | 7.13 |  | 46.5 | 11.26 |  | 1.75 | 6.82 | 70.29 |  | 2.9 | 4.543% | Surface
149 | ra | ra | 3 | 2019-05-22 | 15.2 | 8.22 | 403 | 110 |  | 159 |  | 13.02 |  |  | 4.81 |  | 46.31 | 9.01 |  | 1.49 | 6.47 | 65.47 |  | 4.4 | 2.597% | Surface
150 | ra | ra | 3 | 2019-06-07 | 20.6 | 8.1 | 366 | 99.5 |  | 146 |  | 13.29 |  |  | 3.35 |  | 48.16 | 8.95 |  | 1.44 | 6.38 | 59 |  | 4 | 0.9131% | Surface
151 | ra | ra | 3 | 2019-06-18 | 18.8 | 7.88 | 355 | 105 |  | 138 |  | 14.99 |  |  | 5.16 |  | 34.01 | 9.46 |  | 1.92 | 5.3 | 58.26 |  | 4.4 | 4.502% | Surface
152 | ra | ra | 3 | 2019-07-03 | 25 | 7.88 | 341 | 98 |  | 120 |  | 13.85 |  |  | 2.9 |  | 46.71 | 9.28 |  | 1.92 | 6.39 | 52.31 |  | 3.2 | 3.042% | Surface
153 | ra | ra | 3 | 2019-07-17 | 23.6 | 8.07 | 357 | 23.6 |  | 115 |  | 13.93 |  |  | 2.89 |  | 57.29 | 8.89 |  | 1.49 | 6.11 | 51.51 |  | 3.1 | -0.2769% | Surface
154 | ra | ra | 3 | 2019-08-01 | 24.7 | 7.78 | 357 | 96 |  | 111 |  | 15.01 |  |  | 3.31 |  | 56.24 | 9.87 |  | 1.69 | 5.78 | 50.82 |  | 2.6 | 0.243% | Surface
155 | ra | ra | 3 | 2019-08-16 | 24.2 | 8 | 372 | 98.6 |  | 111 |  | 18.25 |  |  | 3.06 |  | 54.2 | 12.49 |  | 1.87 | 5.97 | 51.32 |  | 2.9 | 1.832% | Surface
156 | ra | ra | 3 | 2019-08-29 | 23.2 | 7.87 | 370 | 98.9 |  | 117 |  | 18.18 |  |  | 3.93 |  | 45.07 | 11.22 |  | 1.86 | 5.32 | 53.5 |  | 3 | 2.977% | Surface
157 | ra | ra | 3 | 2019-09-26 | 22.3 | 7.9 | 430 | 98 |  | 142 |  | 20.44 |  |  | 3.84 |  | 66.69 | 13.39 |  | 1.81 | 7.11 | 59.7 |  | 3.1 | -1.893% | Surface
158 | ra | ra | 3 | 2019-10-08 | 19 | 7.88 | 447 | 97.7 |  | 146 |  | 23.06 |  |  | 4.95 |  | 67.21 | 15.75 |  | 1.97 | 6.78 | 60.85 |  | 3.7 | -2.181% | Surface
159 | ra | ra | 3 | 2020-02-06 | 9.1 | 8.3 | 406 | 110 |  | 185 |  | 14.07 |  |  | 5.83 |  | 33.87 | 7.71 |  | 1.68 | 4.99 | 64.26 |  | 4.5 | -2.832% | Surface
160 | YR | YR | 2 | 2019-02-07 | 16.8 | 7.49 | 427 | 14 |  | 201 |  | 15.92 |  |  | n.a. |  | 21.48 | 11.32 |  | 2.46 | 7.52 | 67 |  | 10.9 | 3.749% | Forage Sud
161 | YR | YR | 2 | 2019-02-22 | 16.8 | 7.556 | 425 | 2.4 |  | 199 |  | 15.92 |  |  | n.a. |  | 21.96 | 10.7 |  | 2.35 | 7.08 | 66.68 |  | 11 | 3.107% | Forage Sud
162 | YR | YR | 2 | 2019-05-06 | 16.6 | 7.43 | 431 | 2.3 |  | 205 |  | 17.72 |  |  | 0.14 |  | 24.28 | 11.28 |  | 1.62 | 7.43 | 65.62 |  | 12.2 | 0.5703% | Forage Sud
163 | YR | YR | 2 | 2019-06-18 | 16.1 | 7.39 | 465 | 1.1 |  | 215 |  | 18.91 |  |  | n.a. |  | 30.51 | 12.85 |  | 2.6 | 8.4 | 60.08 |  | 11.8 | -4.198% | Forage Sud
164 | YR | YR | 2 | 2019-08-01 | 15.9 | 7.18 | 461 | 2.7 |  | 217 |  | 18.32 |  |  | n.a. |  | 30.36 | 11.74 |  | 2.13 | 7.87 | 69.7 |  | 11.2 | -0.1596% | Forage Sud
165 | YR | YR | 2 | 2019-08-29 | 16.4 | 7.2 | 462 | 0.9 |  | 200 |  | 18.51 |  |  | n.a. |  | 30.08 | 11.88 |  | 2.15 | 8.12 | 68.21 |  | 11.8 | 2.392% | Forage Sud
166 | YR | YR | 2 | 2019-11-07 | 17.2 |  | 441 | 5.1 |  | 212 |  | 16.65 |  |  | n.a. |  | 22.68 | 10.37 |  | 1.89 | 7.12 | 69 |  | 10.9 | 1.248% | Forage Sud
167 | YR | YR | 2 | 2019-12-05 | 16.7 |  | 436 | 3.5 |  | 214 |  | 17.53 |  |  | n.a. |  | 24.26 | 10.65 |  | 2.24 | 7.08 | 62.74 |  | 11.6 | -3.128% | Forage Sud
168 | YR | YR | 2 | 2020-02-06 | 17.2 | 7.5 | 438 | 0.4 |  | 209 |  | 18.34 |  |  | n.a. |  | 23.78 | 10.96 |  | 2 | 7.13 | 63.06 |  | 12.2 | -2.034% | Forage Sud
169
170
171 |  |  | Forages Nord
172 |  |  | Forages Sud
173 |  |  | Surface
174
175
176
177
178
179
180
181
182
183
184
185
186
187
188
189
190
191
192
193
194
195
196

## meq par L
LIEU : MODELE
SEUIL
| 61.01 | 19 | 35.45 | 46 | 79.91 | 62 | 47.49 | 48.03 | 23 | 18.04 | 39.1 | 12.15 | 20.04 |  |  |  | 7%
Nom des échantillons | HCO3- | F- | Cl- | NO2- | Br- | NO3- | PO4-- | SO4-- | Na+ | NH4+ | K+ | Mg++ | Ca++ | Bal | S.A | S.C | A REFAIRE
MB | 1.803 |  | 0.42257 |  |  |  |  | 1.0058 | 0.46696 |  | 0.033504 | 0.53498 | 2.3593 | 2.465% | 3.2314 | 3.3947
MB | 1.9341 |  | 0.45021 |  |  |  |  | 1.077 | 0.47261 |  | 0.047826 | 0.53663 | 2.4037 | -0.008711% | 3.4614 | 3.4608
MB | 1.9013 |  | 0.45106 |  |  |  |  | 0.97731 | 0.43391 |  | 0.041176 | 0.49877 | 2.3214 | -0.5204% | 3.3297 | 3.2952
MB | 2.0652 |  | 0.45303 |  |  | 0.0090323 |  | 1.0125 | 0.42826 |  | 0.049361 | 0.47819 | 2.477 | -1.534% | 3.5398 | 3.4329
MB | 2.1636 |  | 0.42793 |  |  | 0.022258 |  | 0.97356 | 0.40696 |  | 0.055499 | 0.46584 | 2.521 | -1.962% | 3.5873 | 3.4493
MB | 2.2619 |  | 0.43554 |  |  | 0.01629 |  | 0.79221 | 0.47652 |  | 0.061381 | 0.54156 | 2.7625 | 4.572% | 3.506 | 3.8419
MB | 2.3931 |  | 0.44795 |  |  | 0.014677 |  | 0.80054 | 0.48783 |  | 0.057033 | 0.55391 | 2.8303 | 3.598% | 3.6562 | 3.9291
MB | 2.3931 |  | 0.48717 |  |  | 0.017903 |  | 0.86508 | 0.49565 |  | 0.054987 | 0.54156 | 2.8124 | 1.844% | 3.7632 | 3.9046
MB | 2.2783 |  | 0.48406 |  |  | 0.015 |  | 0.83843 | 0.50739 |  | 0.053453 | 0.58272 | 2.7535 | 3.743% | 3.6158 | 3.8971
MB | 2.1144 |  | 0.49676 |  |  | 0.0027419 |  | 0.84197 | 0.51348 |  | 0.055754 | 0.59753 | 2.5978 | 4.275% | 3.4559 | 3.7646
MB | 2.1636 |  | 0.50578 |  |  | 0.014032 |  | 0.86154 | 0.52478 |  | 0.057801 | 0.61152 | 2.5918 | 3.287% | 3.5449 | 3.7859
MB | 2.1144 |  | 0.41777 |  |  | 0.027903 |  | 0.83344 | 0.42696 |  | 0.047826 | 0.50453 | 2.5873 | 2.487% | 3.3935 | 3.5666
MB | 1.9997 |  | 0.40536 |  |  | 0.037903 |  | 0.93587 | 0.42043 |  | 0.042199 | 0.49383 | 2.6233 | 2.887% | 3.3788 | 3.5797
MB | 2.1144 |  | 0.44372 |  |  |  |  | 0.9442 | 0.44087 |  | 0.036061 | 0.50453 | 2.2315 | -4.309% | 3.5023 | 3.213
MB | 1.8849 |  | 0.45755 |  |  |  |  | 0.96252 | 0.46 |  | 0.041176 | 0.51111 | 2.244 | -0.7423% | 3.305 | 3.2563
MB | 1.6391 |  | 0.44683 |  |  |  |  | 1.0056 | 0.47652 |  | 0.047315 | 0.5177 | 2.1347 | 1.352% | 3.0915 | 3.1763
MB | 1.6063 |  | 0.47052 |  |  |  |  | 1.0789 | 0.48609 |  | 0.043223 | 0.52922 | 2.1317 | 0.5443% | 3.1557 | 3.1903
MB | 1.9669 |  | 0.49732 |  |  |  |  | 1.1147 | 0.49087 |  | 0.043734 | 0.51852 | 2.3159 | -3.022% | 3.5789 | 3.369
MB | 1.8849 |  | 0.5086 |  |  |  |  | 1.132 | 0.50478 |  | 0.045524 | 0.5284 | 2.3633 | -1.199% | 3.5255 | 3.442
MB | 2.0652 |  | 0.62849 |  |  | 0.095645 |  | 0.95191 | 0.62435 |  | 0.061637 | 0.46337 | 2.5978 | 0.07862% | 3.7413 | 3.7472
MB | 2.3603 |  | 0.66347 |  |  | 0.055806 |  | 0.88986 | 0.64043 |  | 0.060358 | 0.46502 | 2.7994 | -0.05282% | 3.9694 | 3.9652
MB | 2.7536 |  | 0.40621 |  |  | 0.073226 |  | 0.80991 | 0.40217 |  | 0.044501 | 0.44527 | 3.0808 | -0.8759% | 4.043 | 3.9728
MB | 3.147 |  | 0.39492 |  |  | 0.094355 |  | 0.79846 | 0.40609 |  | 0.042711 | 0.47654 | 3.1866 | -3.777% | 4.4348 | 4.112
MB | 3.1142 |  | 0.3811 |  |  | 0.14177 |  | 0.63023 | 0.34 |  | 0.046803 | 0.40905 | 3.1257 | -4.222% | 4.2673 | 3.9216
MB | 3.1142 |  | 0.47109 |  |  | 0.1221 |  | 0.71872 | 0.41696 |  | 0.047315 | 0.46008 | 3.266 | -2.737% | 4.4261 | 4.1903
MB | 2.6717 |  | 0.26206 |  |  | 0.10194 |  | 0.45305 | 0.24826 |  | 0.040665 | 0.34074 | 2.9072 | 0.6848% | 3.4887 | 3.5369
MB | 3.1634 |  | 0.35684 |  |  | 0.10855 |  | 0.58859 | 0.32913 |  | 0.042711 | 0.43045 | 3.5205 | 1.234% | 4.2174 | 4.3228
MB | 2.8028 |  | 0.36953 |  |  | 0.10935 |  | 0.54674 | 0.3287 |  | 0.049361 | 0.36626 | 3.0155 | -0.905% | 3.8285 | 3.7598
MB | 2.3931 |  | 0.36925 |  |  | 0.057581 |  | 0.76057 | 0.36478 |  | 0.045013 | 0.48971 | 2.8433 | 2.217% | 3.5804 | 3.7428
MB | 2.2455 |  | 0.433 |  |  | 0.025645 |  | 0.66667 | 0.3813 |  | 0.084143 | 0.43539 | 2.4746 | 0.06729% | 3.3708 | 3.3754
LNE | 2.4422 |  | 0.46742 |  |  | 0.003871 |  | 0.96877 | 0.48783 |  | 0.060102 | 0.56626 | 2.9426 | 2.198% | 3.8823 | 4.0568
LNE | 2.0652 |  | 0.42962 |  |  |  |  | 1.1522 | 0.44739 |  | 0.03913 | 0.48066 | 2.6327 | -0.6504% | 3.6471 | 3.5999
LNE | 2.1964 |  | 0.47334 |  |  |  |  | 1.1501 | 0.47652 |  | 0.039898 | 0.4856 | 2.9227 | 1.354% | 3.8198 | 3.9247
LNE | 2.4422 |  | 0.53484 |  |  |  |  | 1.2078 | 0.50739 |  | 0.04399 | 0.49136 | 3.0015 | -1.709% | 4.1848 | 4.0442
LNE | 2.2947 |  | 0.53089 |  |  | 0.003871 |  | 1.2005 | 0.54348 |  | 0.057289 | 0.49465 | 2.8927 | -0.5217% | 4.03 | 3.9881
LNE | 2.2783 |  | 0.52468 |  |  |  |  | 1.0704 | 0.50565 |  | 0.051662 | 0.45514 | 2.8443 | -0.2147% | 3.8734 | 3.8568
LNE | 2.557 |  | 0.5165 |  |  |  |  | 0.9923 | 0.48348 |  | 0.056266 | 0.47078 | 2.8154 | -3.039% | 4.0658 | 3.8259
LNE | 2.8028 |  | 0.46291 |  |  |  |  | 0.88028 | 0.45913 |  | 0.055499 | 0.51687 | 3.016 | -1.203% | 4.146 | 4.0475
DPR | 3.6551 |  | 0.5055 |  |  | 0.015484 |  | 0.82969 | 0.52609 |  | 0.053708 | 0.84033 | 3.8144 | 2.233% | 5.0058 | 5.2345
DPR | 3.8354 |  | 0.44513 |  |  | 0.028226 |  | 0.73912 | 0.4713 |  | 0.036061 | 0.79835 | 3.764 | 0.2152% | 5.0479 | 5.0697
DPR | 3.8846 |  | 0.63893 |  |  | 0.016774 |  | 0.89507 | 0.5287 |  | 0.050639 | 0.91276 | 3.7176 | -2.12% | 5.4354 | 5.2097
DPR | 3.7207 |  | 0.58787 |  |  |  |  | 0.84655 | 0.48696 |  | 0.051407 | 0.84115 | 4.0264 | 2.375% | 5.1551 | 5.406
DPR | 4.3927 |  | 0.69281 |  |  | 0.039516 |  | 0.93546 | 0.50478 |  | 0.050128 | 0.96214 | 4.003 | -4.667% | 6.0605 | 5.52
DPR | 3.4748 |  | 0.49704 |  |  | 0.011452 |  | 0.87695 | 0.47609 |  | 0.042455 | 0.61893 | 4.2226 | 4.89% | 4.8603 | 5.36
DPR | 3.7207 |  | 0.50719 |  |  | 0.015806 |  | 0.87362 | 0.48696 |  | 0.060358 | 0.66173 | 3.9411 | 0.3198% | 5.1173 | 5.1502
DPR | 3.9666 |  | 0.55515 |  |  | 0.003871 |  | 0.90298 | 0.49739 |  | 0.048082 | 0.73745 | 3.9326 | -2.001% | 5.4286 | 5.2156
DPR | 4.0321 |  | 0.52355 |  |  | 0.015323 |  | 0.87383 | 0.48696 |  | 0.050128 | 0.71358 | 4.017 | -1.654% | 5.4448 | 5.2676
DPR | 4.0649 |  | 0.54274 |  |  | 0.02129 |  | 0.85946 | 0.56348 |  | 0.056266 | 0.87572 | 4.2635 | 2.405% | 5.4884 | 5.7589
DPR | 3.9174 |  | 0.47278 |  |  | 0.015161 |  | 0.78888 | 0.56391 |  | 0.05601 | 0.85267 | 3.772 | 0.4823% | 5.1942 | 5.2446
DPR | 3.9338 |  | 0.48773 |  |  | 0.017419 |  | 0.76202 | 0.5313 |  | 0.053453 | 0.82716 | 4.2176 | 3.957% | 5.201 | 5.6295
DPR | 3.9174 |  | 0.50635 |  |  | 0.018871 |  | 0.86092 | 0.5213 |  | 0.051662 | 0.78683 | 4.0504 | 0.9956% | 5.3035 | 5.4102
DPR | 3.8846 |  | 0.53625 |  |  | 0.02 |  | 0.89069 | 0.55 |  | 0.05422 | 0.83457 | 4.0609 | 1.552% | 5.3316 | 5.4997
DPR | 3.7207 |  | 0.52496 |  |  | 0.028871 |  | 0.92005 | 0.54652 |  | 0.057545 | 0.81399 | 4.0519 | 2.582% | 5.1946 | 5.47
DPR | 3.8027 |  | 0.51622 |  |  | 0.028226 |  | 0.91672 | 0.54522 |  | 0.053453 | 0.81646 | 3.755 | -0.898% | 5.2638 | 5.1701
DPR | 3.3437 |  | 0.53343 |  |  | 0.024355 |  | 0.92775 | 0.54261 |  | 0.051662 | 0.82058 | 3.4251 | 0.1111% | 4.8292 | 4.84
DPR | 3.6715 |  | 0.51791 |  |  | 0.027903 |  | 0.97481 | 0.53522 |  | 0.095141 | 0.74321 | 3.5998 | -2.152% | 5.1922 | 4.9734
DPR | 3.5568 |  | 0.50014 |  |  | 0.02371 |  | 0.99709 | 0.53957 |  | 0.052941 | 0.73086 | 3.3638 | -4% | 5.0777 | 4.6871
DPR | 3.8027 |  | 0.4945 |  |  | 0.013548 |  | 0.96898 | 0.49652 |  | 0.044246 | 0.67984 | 3.9631 | -0.9175% | 5.2797 | 5.1837
DPR | 3.5732 |  | 0.47109 |  |  | 0.018387 |  | 0.9696 | 0.48565 |  | 0.042967 | 0.64362 | 3.9676 | 1.057% | 5.0323 | 5.1398
DPR | 3.4584 |  | 0.46065 |  |  | 0.027419 |  | 0.96814 | 0.47913 |  | 0.043223 | 0.63374 | 3.8573 | 0.9944% | 4.9147 | 5.0134
DPR | 3.3601 |  | 0.49732 |  |  | 0.032097 |  | 0.98438 | 0.50609 |  | 0.046547 | 0.70288 | 3.987 | 3.644% | 4.8739 | 5.2425
DPR | 3.9993 |  | 0.50522 |  |  | 0.020323 |  | 0.96877 | 0.50217 |  | 0.046036 | 0.71523 | 4.018 | -1.97% | 5.4937 | 5.2814
DPR | 3.7863 |  | 0.50691 |  |  | 0.020161 |  | 0.99188 | 0.49 |  | 0.042711 | 0.66584 | 3.7475 | -3.504% | 5.3052 | 4.9461
DPR | 3.8027 |  | 0.48999 |  |  | 0.012097 |  | 1.0687 | 0.52174 |  | 0.052941 | 0.70782 | 3.8942 | -1.865% | 5.3734 | 5.1767
DPR | 4.1141 |  | 0.49083 |  |  |  |  | 0.94191 | 0.50217 |  | 0.048593 | 0.75226 | 4.1417 | -0.9287% | 5.5468 | 5.4447
DPR | 4.8353 |  | 0.51481 |  |  |  |  | 0.9619 | 0.80391 |  | 0.048338 | 0.77613 | 4.491 | -1.549% | 6.312 | 6.1194
DPR | 3.7371 |  | 0.55261 |  |  | 0.054355 |  | 1.0608 | 0.51826 |  | 0.050639 | 0.65926 | 3.8169 | -3.443% | 5.4049 | 5.045
DPR | 4.1141 |  | 0.5464 |  |  | 0.017258 |  | 0.90943 | 0.53217 |  | 0.046803 | 0.75638 | 3.8852 | -3.392% | 5.5872 | 5.2206
DPRa | 2.9012 |  | 0.30635 |  |  | 0.094194 |  | 0.53487 | 0.33043 |  | 0.040409 | 0.5251 | 2.9716 | 0.4014% | 3.8366 | 3.8675
DPRa | 3.0815 |  | 0.32243 |  |  | 0.10145 |  | 0.54174 | 0.29739 |  | 0.035038 | 0.45267 | 3.2216 | -0.5019% | 4.0471 | 4.0067
DPRa | 2.8028 |  | 0.39436 |  |  | 0.092742 |  | 0.60879 | 0.35652 |  | 0.051918 | 0.41811 | 3.0005 | -0.9275% | 3.8987 | 3.827
DPRa | 2.7536 |  | 0.34951 |  |  | 0.075323 |  | 0.58422 | 0.36087 |  | 0.042711 | 0.4856 | 2.9835 | 1.441% | 3.7627 | 3.8727
DPRa | 2.7209 |  | 0.38449 |  |  | 0.057581 |  | 0.62877 | 0.39217 |  | 0.048082 | 0.51687 | 2.5993 | -3.202% | 3.7917 | 3.5564
DPRa | 2.5242 |  | 0.3732 |  |  |  |  | 0.62253 | 0.37217 |  | 0.043223 | 0.45185 | 2.7246 | 1.011% | 3.5199 | 3.5918
DPRa | 2.3603 |  | 0.36897 |  |  | 0.0027419 |  | 0.69477 | 0.39435 |  | 0.03734 | 0.46255 | 2.3982 | -1.999% | 3.4268 | 3.2924
DPRa | 2.0325 |  | 0.43018 |  |  | 0.0051613 |  | 1.0212 | 0.46304 |  | 0.034783 | 0.5284 | 2.6297 | 2.336% | 3.489 | 3.656
DPRa | 2.098 |  | 0.4409 |  |  | 0.0058065 |  | 1.0575 | 0.46217 |  | 0.038107 | 0.52593 | 2.6148 | 0.5355% | 3.6022 | 3.641
DPRb | 3.2126 |  | 0.38336 |  |  | 0.12919 |  | 0.69644 | 0.46174 |  | 0.050384 | 0.53251 | 3.4177 | 0.4584% | 4.4216 | 4.4623
DPRb | 3.1634 |  | 0.36192 |  |  | 0.12645 |  | 0.6344 | 0.4413 |  | 0.030691 | 0.47407 | 3.3438 | 0.04315% | 4.2862 | 4.2899
DPRb | 2.9012 |  | 0.42849 |  |  | 0.12161 |  | 0.74037 | 0.41522 |  | 0.044757 | 0.4823 | 3.2076 | -0.5008% | 4.1916 | 4.1499
DPRb | 2.8356 |  | 0.37377 |  |  | 0.11355 |  | 0.66 | 0.40609 |  | 0.034527 | 0.49383 | 3.2081 | 1.964% | 3.9829 | 4.1425
DPRb | 2.8192 |  | 0.35797 |  |  | 0.097419 |  | 0.78409 | 0.37826 |  | 0.036829 | 0.49053 | 3.1946 | 0.5092% | 4.0587 | 4.1002
DPRb | 2.8028 |  | 0.33004 |  |  | 0.071935 |  | 0.79138 | 0.37522 |  | 0.038875 | 0.47984 | 2.984 | -1.501% | 3.9962 | 3.878
DPRb | 2.5733 |  | 0.43949 |  |  | 0.047903 |  | 1.0371 | 0.43435 |  | 0.03555 | 0.49877 | 3.482 | 4.128% | 4.0978 | 4.4507
DPRb | 2.7536 |  | 0.50578 |  |  | 0.052419 |  | 1.1312 | 0.47826 |  | 0.04757 | 0.50617 | 3.4247 | 0.1532% | 4.443 | 4.4567
DPRb | 2.7045 |  | 0.59633 |  |  | 0.056774 |  | 1.2894 | 0.51435 |  | 0.047315 | 0.5144 | 3.4765 | -1.026% | 4.647 | 4.5526
DPRb | 2.557 |  | 0.49055 |  |  | 0.065 |  | 1.0577 | 0.46826 |  | 0.046547 | 0.44856 | 3.0833 | -1.503% | 4.1702 | 4.0467
DPRb | 2.8028 |  | 0.53032 |  |  | 0.10484 |  | 0.92151 | 0.54435 |  | 0.05422 | 0.53827 | 3.524 | 3.34% | 4.3595 | 4.6608
DPRb | 2.7209 |  | 0.4299 |  |  | 0.15855 |  | 0.76515 | 0.48565 |  | 0.046292 | 0.52099 | 3.3318 | 3.668% | 4.0745 | 4.3848
DPRb | 2.9831 |  | 0.4488 |  |  | 0.11742 |  | 0.73975 | 0.4887 |  | 0.046547 | 0.5465 | 3.5549 | 3.894% | 4.2891 | 4.6366
DPRb | 2.8192 |  | 0.47137 |  |  | 0.11048 |  | 0.84426 | 0.47783 |  | 0.044757 | 0.50782 | 3.3258 | 1.29% | 4.2453 | 4.3563
DPRb | 2.8848 |  | 0.46516 |  |  | 0.10435 |  | 0.8122 | 0.48913 |  | 0.045524 | 0.55473 | 3.4541 | 3.144% | 4.2665 | 4.5435
DPRb | 2.7373 |  | 0.46037 |  |  | 0.10968 |  | 0.82969 | 0.49304 |  | 0.04578 | 0.56708 | 3.4606 | 4.935% | 4.137 | 4.5665
DPRb | 3.0651 |  | 0.46968 |  |  | 0.10065 |  | 0.82865 | 0.50043 |  | 0.030946 | 0.56543 | 3.6252 | 2.809% | 4.464 | 4.7221
DPRb | 2.8848 |  | 0.46121 |  |  | 0.080484 |  | 0.84364 | 0.48783 |  | 0.04578 | 0.59671 | 3.4491 | 3.495% | 4.2701 | 4.5794
DPRb | 2.9667 |  | 0.45924 |  |  | 0.083065 |  | 0.84884 | 0.48435 |  | 0.039898 | 0.57037 | 3.4291 | 1.868% | 4.3579 | 4.5238
DPRb | 2.8356 |  | 0.43103 |  |  | 0.075806 |  | 0.88549 | 0.4787 |  | 0.042455 | 0.55391 | 3.3129 | 1.857% | 4.2279 | 4.3879
DPRb | 2.8848 |  | 0.4189 |  |  | 0.062742 |  | 0.8807 | 0.45522 |  | 0.045013 | 0.52922 | 3.1083 | -1.305% | 4.2471 | 4.1377
DPRb | 2.7209 |  | 0.40649 |  |  | 0.069032 |  | 0.93483 | 0.41826 |  | 0.037084 | 0.46749 | 3.1228 | -1.047% | 4.1312 | 4.0456
DPRb | 2.5078 |  | 0.36841 |  |  | 0.053065 |  | 0.87737 | 0.41087 |  | 0.037852 | 0.45761 | 3.0818 | 2.329% | 3.8066 | 3.9882
DPRb | 2.3767 |  | 0.40226 |  |  | 0.05 |  | 1.0102 | 0.43 |  | 0.041688 | 0.4642 | 3.1632 | 3.275% | 3.8391 | 4.0991
DPRb | 2.3275 |  | 0.47419 |  |  | 0.059355 |  | 1.0924 | 0.45348 |  | 0.049105 | 0.46255 | 3.1712 | 2.26% | 3.9535 | 4.1363
DPRb | 2.7045 |  | 0.49788 |  |  | 0.051613 |  | 1.0824 | 0.47174 |  | 0.044757 | 0.46255 | 3.1961 | -1.895% | 4.3364 | 4.1752
DPRb | 2.7045 |  | 0.53653 |  |  | 0.062097 |  | 1.1464 | 0.48913 |  | 0.044246 | 0.46996 | 3.256 | -2.183% | 4.4495 | 4.2593
DPRb | 3.0651 |  | 0.41326 |  |  | 0.12516 |  | 0.78722 | 0.40957 |  | 0.03734 | 0.51358 | 3.2026 | -2.661% | 4.3907 | 4.1631
DPRra | 2.3603 |  | 0.60282 |  |  | 0.088548 |  | 1.331 | 0.60478 |  | 0.051407 | 0.55062 | 3.2585 | 0.9336% | 4.3827 | 4.4653
DPRra | 2.6389 |  | 0.60959 |  |  | 0.032097 |  | 1.3167 | 0.58261 |  | 0.052174 | 0.52675 | 3.3852 | -0.5524% | 4.5973 | 4.5468
DPRra | 2.8028 |  | 0.47052 |  |  | 0.061129 |  | 1.0685 | 0.47478 |  | 0.048593 | 0.4856 | 3.2645 | -1.493% | 4.403 | 4.2734
DPRra | 2.6225 |  | 0.52355 |  |  | 0.084677 |  | 0.94233 | 0.47826 |  | 0.041944 | 0.49383 | 3.0758 | -1.007% | 4.1731 | 4.0899
DPRra | 2.8848 |  | 0.46968 |  |  | 0.17081 |  | 0.82448 | 0.50348 |  | 0.044757 | 0.58848 | 3.5135 | 3.338% | 4.3497 | 4.6502
DPRra | 2.9667 |  | 0.46573 |  |  | 0.19597 |  | 0.76036 | 0.50261 |  | 0.044246 | 0.48971 | 3.6158 | 2.915% | 4.3888 | 4.6523
DPRra | 2.7864 |  | 0.43865 |  |  | 0.17226 |  | 0.81241 | 0.48391 |  | 0.037852 | 0.5679 | 3.3967 | 3.181% | 4.2097 | 4.4864
DPRra | 2.8848 |  | 0.46714 |  |  | 0.17887 |  | 0.76869 | 0.49478 |  | 0.039386 | 0.5786 | 3.512 | 3.645% | 4.2995 | 4.6247
DPRra | 2.8028 |  | 0.46065 |  |  | 0.12774 |  | 0.87362 | 0.48696 |  | 0.039898 | 0.53333 | 3.3703 | 1.905% | 4.2648 | 4.4304
DPRra | 2.9339 |  | 0.43611 |  |  | 0.13758 |  | 0.82615 | 0.46609 |  | 0.041176 | 0.55473 | 3.3663 | 1.078% | 4.3338 | 4.4283
DPRra | 2.7373 |  | 0.45839 |  |  | 0.11403 |  | 0.82032 | 0.47043 |  | 0.042455 | 0.55226 | 3.4471 | 4.423% | 4.13 | 4.5123
DPRra | 2.7536 |  | 0.41693 |  |  | 0.076935 |  | 0.90652 | 0.43261 |  | 0.040153 | 0.52181 | 3.1786 | 0.2305% | 4.154 | 4.1732
DPRra | 2.7536 |  | 0.4598 |  |  | 0.066129 |  | 0.78389 | 0.4787 |  | 0.044501 | 0.53416 | 3.2989 | 3.477% | 4.0635 | 4.3563
DPRra | 2.4422 |  | 0.4048 |  |  | 0.070645 |  | 0.92026 | 0.45826 |  | 0.046292 | 0.50288 | 3.252 | 5.206% | 3.8379 | 4.2594
DPRra | 2.4422 |  | 0.37348 |  |  | 0.060484 |  | 0.88736 | 0.40435 |  | 0.044501 | 0.45267 | 3.022 | 2.08% | 3.7636 | 3.9235
DPRra | 2.4422 |  | 0.411 |  |  | 0.042419 |  | 0.96565 | 0.44478 |  | 0.048082 | 0.45679 | 2.9875 | 0.9731% | 3.8613 | 3.9372
DPRra | 2.2947 |  | 0.36756 |  |  | 0.06129 |  | 1.0121 | 0.3787 |  | 0.040921 | 0.39424 | 2.8373 | -1.143% | 3.7356 | 3.6512
DPRra | 2.2619 |  | 0.46008 |  |  | 0.062419 |  | 1.2536 | 0.45261 |  | 0.045524 | 0.42716 | 2.985 | -1.607% | 4.038 | 3.9103
DPRra | 2.2455 |  | 0.47475 |  |  | 0.043548 |  | 1.1809 | 0.47217 |  | 0.04757 | 0.44938 | 2.997 | 0.2701% | 3.9448 | 3.9661
DPRra | 1.9997 |  | 0.54838 |  |  | 0.051452 |  | 1.117 | 0.52783 |  | 0.046547 | 0.45514 | 2.9785 | 3.774% | 3.7165 | 4.0081
DPRra | 2.5242 |  | 0.60423 |  |  | 0.069516 |  | 1.2076 | 0.58391 |  | 0.047826 | 0.50617 | 3.1597 | -1.24% | 4.4055 | 4.2976
DPRra | 2.475 |  | 0.62906 |  |  | 0.07871 |  | 1.2804 | 0.61826 |  | 0.048593 | 0.51111 | 3.1622 | -1.398% | 4.4632 | 4.3401
DPRra | 2.9995 |  | 0.5024 |  |  | 0.13887 |  | 0.96919 | 0.43261 |  | 0.034783 | 0.50288 | 3.3204 | -3.588% | 4.61 | 4.2906
ra | 2.9176 |  | 0.26798 |  |  | 0.11161 |  | 0.45367 | 0.25435 |  | 0.038619 | 0.35144 | 3.017 | -1.207% | 3.7508 | 3.6614
ra | 3.0323 |  | 0.39577 |  |  | 0.12952 |  | 0.71226 | 0.37957 |  | 0.073913 | 0.46584 | 3.4202 | 0.8089% | 4.2698 | 4.3395
ra | 3.2126 |  | 0.33427 |  |  | 0.10984 |  | 0.66271 | 0.32522 |  | 0.042455 | 0.42058 | 3.4965 | -0.4028% | 4.3194 | 4.2848
ra | 2.8356 |  | 0.3591 |  |  | 0.14097 |  | 0.4999 | 0.32217 |  | 0.052941 | 0.34156 | 3 | -1.574% | 3.8356 | 3.7167
ra | 2.9176 |  | 0.33512 |  |  | 0.099355 |  | 0.53196 | 0.32565 |  | 0.044246 | 0.39506 | 3.2575 | 1.751% | 3.884 | 4.0224
ra | 2.9339 |  | 0.35092 |  |  | 0.092742 |  | 0.55257 | 0.34261 |  | 0.038107 | 0.40165 | 3.2101 | 0.7859% | 3.9302 | 3.9924
ra | 2.7209 |  | 0.33145 |  |  | 0.10468 |  | 0.58339 | 0.33478 |  | 0.035806 | 0.4107 | 3.2206 | 3.377% | 3.7404 | 4.0018
ra | 2.8028 |  | 0.30945 |  |  | 0.10145 |  | 0.6346 | 0.31609 |  | 0.038363 | 0.41728 | 3.2056 | 1.648% | 3.8483 | 3.9773
ra | 2.3275 |  | 0.35797 |  |  | 0.083387 |  | 0.94399 | 0.35478 |  | 0.042199 | 0.507 | 2.9386 | 1.717% | 3.7128 | 3.8426
ra | 2.1144 |  | 0.30099 |  |  |  |  | 0.79346 | 0.29826 |  | 0.036061 | 0.42305 | 2.5953 | 2.192% | 3.2089 | 3.3527
ra | 2.3767 |  | 0.57828 |  |  | 0.060968 |  | 1.2117 | 0.61565 |  | 0.042711 | 0.55391 | 3.481 | 5.22% | 4.2276 | 4.6933
ra | 1.4588 |  | 0.34104 |  |  | 0.028548 |  | 0.65834 | 0.30913 |  | 0.031202 | 0.32593 | 1.8204 | -0.001814% | 2.4867 | 2.4866
ra | 2.5242 |  | 0.50663 |  |  | 0.10081 |  | 0.70893 | 0.49696 |  | 0.047059 | 0.40082 | 2.8253 | -0.9244% | 3.8405 | 3.7702
ra | 2.8028 |  | 0.42087 |  |  | 0.17419 |  | 0.99167 | 0.44304 |  | 0.047315 | 0.56872 | 3.6761 | 3.788% | 4.3896 | 4.7352
ra | 2.8028 |  | 0.42849 |  |  | 0.16081 |  | 0.78097 | 0.47609 |  | 0.038619 | 0.55144 | 3.3563 | 2.901% | 4.1731 | 4.4224
ra | 3.0815 |  | 0.48322 |  |  | 0.20677 |  | 0.53508 | 0.51087 |  | 0.046803 | 0.44527 | 3.5524 | 2.808% | 4.3065 | 4.5553
ra | 2.9667 |  | 0.44457 |  |  | 0.17758 |  | 0.71851 | 0.47478 |  | 0.041432 | 0.49465 | 3.5709 | 3.086% | 4.3074 | 4.5817
ra | 2.852 |  | 0.50437 |  |  | 0.12468 |  | 0.75328 | 0.51087 |  | 0.040921 | 0.44609 | 3.3618 | 1.458% | 4.2343 | 4.3597
ra | 2.9667 |  | 0.46685 |  |  | 0.13758 |  | 0.73246 | 0.46652 |  | 0.040921 | 0.50535 | 3.3792 | 1.017% | 4.3036 | 4.392
ra | 2.6553 |  | 0.4646 |  |  | 0.115 |  | 0.96814 | 0.48957 |  | 0.044757 | 0.56132 | 3.5075 | 4.543% | 4.203 | 4.6031
ra | 2.6061 |  | 0.36728 |  |  | 0.077581 |  | 0.96419 | 0.39174 |  | 0.038107 | 0.53251 | 3.267 | 2.597% | 4.0152 | 4.2293
ra | 2.3931 |  | 0.37489 |  |  | 0.054032 |  | 1.0027 | 0.38913 |  | 0.036829 | 0.5251 | 2.9441 | 0.9131% | 3.8247 | 3.8952
ra | 2.2619 |  | 0.42285 |  |  | 0.083226 |  | 0.7081 | 0.4113 |  | 0.049105 | 0.43621 | 2.9072 | 4.502% | 3.4761 | 3.8038
ra | 1.9669 |  | 0.39069 |  |  | 0.046774 |  | 0.97252 | 0.40348 |  | 0.049105 | 0.52593 | 2.6103 | 3.042% | 3.3769 | 3.5888
ra | 1.8849 |  | 0.39295 |  |  | 0.046613 |  | 1.1928 | 0.38652 |  | 0.038107 | 0.50288 | 2.5704 | -0.2769% | 3.5173 | 3.4979
ra | 1.8194 |  | 0.42341 |  |  | 0.053387 |  | 1.1709 | 0.42913 |  | 0.043223 | 0.47572 | 2.5359 | 0.243% | 3.4671 | 3.484
ra | 1.8194 |  | 0.51481 |  |  | 0.049355 |  | 1.1285 | 0.54304 |  | 0.047826 | 0.49136 | 2.5609 | 1.832% | 3.512 | 3.6431
ra | 1.9177 |  | 0.51283 |  |  | 0.063387 |  | 0.93837 | 0.48783 |  | 0.04757 | 0.43786 | 2.6697 | 2.977% | 3.4323 | 3.6429
ra | 2.3275 |  | 0.57659 |  |  | 0.061935 |  | 1.3885 | 0.58217 |  | 0.046292 | 0.58519 | 2.979 | -1.893% | 4.3545 | 4.1927
ra | 2.3931 |  | 0.65049 |  |  | 0.079839 |  | 1.3993 | 0.68478 |  | 0.050384 | 0.55802 | 3.0364 | -2.181% | 4.5227 | 4.3296
ra | 3.0323 |  | 0.3969 |  |  | 0.094032 |  | 0.70518 | 0.33522 |  | 0.042967 | 0.4107 | 3.2066 | -2.832% | 4.2284 | 3.9955
YR | 3.2945 |  | 0.44908 |  |  |  |  | 0.44722 | 0.49217 |  | 0.062916 | 0.61893 | 3.3433 | 3.749% | 4.1908 | 4.5173
YR | 3.2618 |  | 0.44908 |  |  |  |  | 0.45721 | 0.46522 |  | 0.060102 | 0.58272 | 3.3273 | 3.107% | 4.1681 | 4.4354
YR | 3.3601 |  | 0.49986 |  |  | 0.0022581 |  | 0.50552 | 0.49043 |  | 0.041432 | 0.61152 | 3.2745 | 0.5703% | 4.3677 | 4.4178
YR | 3.524 |  | 0.53343 |  |  |  |  | 0.63523 | 0.5587 |  | 0.066496 | 0.69136 | 2.998 | -4.198% | 4.6927 | 4.3146
YR | 3.5568 |  | 0.51678 |  |  |  |  | 0.6321 | 0.51043 |  | 0.054476 | 0.64774 | 3.478 | -0.1596% | 4.7057 | 4.6907
YR | 3.2782 |  | 0.52214 |  |  |  |  | 0.62628 | 0.51652 |  | 0.054987 | 0.66831 | 3.4037 | 2.392% | 4.4266 | 4.6435
YR | 3.4748 |  | 0.46968 |  |  |  |  | 0.4722 | 0.45087 |  | 0.048338 | 0.58601 | 3.4431 | 1.248% | 4.4167 | 4.5283
YR | 3.5076 |  | 0.4945 |  |  |  |  | 0.5051 | 0.46304 |  | 0.057289 | 0.58272 | 3.1307 | -3.128% | 4.5072 | 4.2338
YR | 3.4257 |  | 0.51735 |  |  |  |  | 0.49511 | 0.47652 |  | 0.051151 | 0.58683 | 3.1467 | -2.034% | 4.4381 | 4.2612
[15 empty] | 0 | 0
[15 empty] | 0 | 0
[15 empty] | 0 | 0
[15 empty] | 0 | 0
[15 empty] | 0 | 0
[15 empty] | 0 | 0
[15 empty] | 0 | 0
[15 empty] | 0 | 0
[15 empty] | 0 | 0
[15 empty] | 0 | 0
[15 empty] | 0 | 0
[15 empty] | 0 | 0
[15 empty] | 0 | 0
[15 empty] | 0 | 0
[15 empty] | 0 | 0
[15 empty] | 0 | 0
[15 empty] | 0 | 0
[15 empty] | 0 | 0
[15 empty] | 0 | 0
[15 empty] | 0 | 0
[15 empty] | 0 | 0
[15 empty] | 0 | 0
[15 empty] | 0 | 0
[15 empty] | 0 | 0
[15 empty] | 0 | 0
[15 empty] | 0 | 0
[15 empty] | 0 | 0
[15 empty] | 0 | 0
[15 empty] | 0 | 0
[15 empty] | 0 | 0
[15 empty] | 0 | 0
[15 empty] | 0 | 0
[15 empty] | 0 | 0
[15 empty] | 0 | 0
[15 empty] | 0 | 0
[15 empty] | 0 | 0
[15 empty] | 0 | 0
[15 empty] | 0 | 0
[15 empty] | 0 | 0
[15 empty] | 0 | 0
[15 empty] | 0 | 0
[15 empty] | 0 | 0
[15 empty] | 0 | 0

## équilibres CO3 HCO3 H2CO3
les bicarbonates calculés présument qu'ils n'y a qu'eux pour réagir avec H+ : TA = [HCO3-]/61
H2O + CO2 <=> H2CO3
|  | meq |  | mmol | mmol | mmol | HCO3- | CO3-- | H2CO3 |  | vérification | cmtd | H2CO3 + H2O <=> H3O+ + HCO3-
| Nom | TA | pH | HCO3- | CO3-- | H2CO3 | mg/l | mg/l | mg/l | tot ions | a/b | tot C mmol/L | HCO3- + H2O <=> H3O+ + CO3--
1 | MB | 1.8033 | 8.2 | 1.8033 | 0.011914 | 0.027294 | 109.9999 | 0.71485 | 1.6922 | 110.7148 | 0.99354 | 1.8425 | H2O + H2O <=> H3O+ + OH-
2 | MB | 1.9344 | 7.54 | 1.9344 | 0.0027961 | 0.13383 | 118 | 0.16777 | 8.2974 | 118.1677 | 0.99858 | 2.0711
3 | MB | 1.9016 | 7.96 | 1.9016 | 0.0072298 | 0.050018 | 115.9999 | 0.43379 | 3.1011 | 116.4337 | 0.99627 | 1.9589 | HCO3- | =(TA-10^(-pKe+pH)-10^(-pH)/(1+2*10^(-pk2+pH)))
4 | MB | 2.0656 | 8.01 | 2.0656 | 0.0088113 | 0.048422 | 125.9999 | 0.52868 | 3.0021 | 126.5286 | 0.99582 | 2.1228 | CO3-- | =HCO3*10^(-pk2+pH)
5 | MB | 2.1639 | 7.57 | 2.1639 | 0.0033515 | 0.13972 | 132 | 0.20109 | 8.6623 | 132.2011 | 0.99848 | 2.307 | H2CO3 | =HCO3*10^(-pH+pk1)
6 | MB | 2.2623 | 8.6 | 2.2623 | 0.037545 | 0.013632 | 137.9998 | 2.2527 | 0.84516 | 140.2524 | 0.98394 | 2.3135
7 | MB | 2.3934 | 8.29 | 2.3934 | 0.019455 | 0.029446 | 145.9999 | 1.1673 | 1.8256 | 147.1672 | 0.99207 | 2.4423
8 | MB | 2.3934 | 8.26 | 2.3934 | 0.018156 | 0.031552 | 145.9999 | 1.0894 | 1.9562 | 147.0893 | 0.99259 | 2.4431 | pk0 | 1.4
9 | MB | 2.2787 | 8.3 | 2.2787 | 0.018953 | 0.027396 | 138.9999 | 1.1372 | 1.6985 | 140.1371 | 0.99189 | 2.325 | pk1 | 6.38
10 | MB | 2.1148 | 8.27 | 2.1148 | 0.016416 | 0.027243 | 128.9999 | 0.98494 | 1.6891 | 129.9848 | 0.99242 | 2.1584 | pk2 | 10.38
11 | MB | 2.1639 | 7.761 | 2.1639 | 0.0052029 | 0.09 | 132 | 0.31217 | 5.58 | 132.3121 | 0.99764 | 2.2591 | pKe | 14 | T=20°C
12 | MB | 2.1148 | 8.36 | 2.1148 | 0.020196 | 0.022144 | 128.9999 | 1.2117 | 1.3729 | 130.2116 | 0.9907 | 2.1571
13 | MB | 2 | 7.78 | 2 | 0.0050238 | 0.079621 | 122 | 0.30143 | 4.9365 | 122.3014 | 0.99754 | 2.0846 |  | valeurs modifiables
14 | MB | 2.1148 | 7.56 | 2.1148 | 0.0032008 | 0.13972 | 129 | 0.19205 | 8.6627 | 129.192 | 0.99851 | 2.2577
15 | MB | 1.8852 | 7.63 | 1.8852 | 0.0033525 | 0.10602 | 115 | 0.20115 | 6.5729 | 115.2011 | 0.99825 | 1.9946
16 | MB | 1.6393 | 8.35 | 1.6393 | 0.015299 | 0.017566 | 99.9999 | 0.91795 | 1.0891 | 100.9178 | 0.99091 | 1.6722
17 | MB | 1.6066 | 7.52 | 1.6066 | 0.0022177 | 0.11638 | 98 | 0.13306 | 7.2159 | 98.133 | 0.99864 | 1.7252
18 | MB | 1.9672 | 7.513 | 1.9672 | 0.0026721 | 0.14483 | 120 | 0.16033 | 8.9793 | 120.1603 | 0.99867 | 2.1147
19 | MB | 1.8852 | 7.8 | 1.8852 | 0.0049587 | 0.071675 | 115 | 0.29752 | 4.4439 | 115.2975 | 0.99742 | 1.9619
20 | MB | 2.0656 | 7 | 2.0656 | 0.00086107 | 0.4955 | 126 | 0.051664 | 30.7208 | 126.0517 | 0.99959 | 2.5619
21 | MB | 2.3607 | 7.76 | 2.3607 | 0.0056628 | 0.098408 | 144 | 0.33977 | 6.1013 | 144.3397 | 0.99765 | 2.4647
22 | MB | 2.7541 | 7 | 2.7541 | 0.0011481 | 0.66066 | 168 | 0.068886 | 40.9611 | 168.0689 | 0.99959 | 3.4159
23 | MB | 3.1475 | 7.86 | 3.1475 | 0.0095054 | 0.10422 | 192 | 0.57033 | 6.4619 | 192.5703 | 0.99704 | 3.2613
24 | MB | 3.1148 | 7 | 3.1148 | 0.0012984 | 0.74718 | 190 | 0.077907 | 46.325 | 190.0779 | 0.99959 | 3.8632
25 | MB | 3.1148 | 8.37 | 3.1148 | 0.030439 | 0.031873 | 189.9999 | 1.8263 | 1.9761 | 191.8262 | 0.99048 | 3.1771
26 | MB | 2.6721 | 7 | 2.6721 | 0.0011139 | 0.641 | 163 | 0.066836 | 39.742 | 163.0668 | 0.99959 | 3.3142
27 | MB | 3.1639 | 8.43 | 3.1639 | 0.0355 | 0.028199 | 192.9998 | 2.13 | 1.7483 | 195.1298 | 0.98909 | 3.2276
28 | MB | 2.8033 | 8.22 | 2.8033 | 0.019394 | 0.04052 | 170.9999 | 1.1636 | 2.5122 | 172.1635 | 0.99324 | 2.8632
29 | MB | 2.3934 | 8.05 | 2.3934 | 0.011195 | 0.051171 | 145.9999 | 0.6717 | 3.1726 | 146.6716 | 0.99542 | 2.4558
30 | MB | 2.2459 | 8.01 | 2.2459 | 0.0095806 | 0.052649 | 136.9999 | 0.57483 | 3.2642 | 137.5748 | 0.99582 | 2.3081
31 | LNE | 2.4426 | 7.75 | 2.4426 | 0.0057261 | 0.1042 | 149 | 0.34356 | 6.4602 | 149.3435 | 0.9977 | 2.5525
32 | LNE | 2.0656 | 8.26 | 2.0656 | 0.015669 | 0.02723 | 125.9999 | 0.94014 | 1.6882 | 126.94 | 0.99259 | 2.1085
33 | LNE | 2.1967 | 7.68 | 2.1967 | 0.004383 | 0.1101 | 134 | 0.26298 | 6.826 | 134.263 | 0.99804 | 2.3112
34 | LNE | 2.4426 | 7.69 | 2.4426 | 0.0049872 | 0.11963 | 149 | 0.29923 | 7.4173 | 149.2992 | 0.998 | 2.5672
35 | LNE | 2.2951 | 7.16 | 2.2951 | 0.0013829 | 0.38089 | 140 | 0.082975 | 23.6151 | 140.083 | 0.99941 | 2.6774
36 | LNE | 2.2787 | 7 | 2.2787 | 0.00094992 | 0.54662 | 139 | 0.056995 | 33.8904 | 139.057 | 0.99959 | 2.8263
37 | LNE | 2.5574 | 7 | 2.5574 | 0.0010661 | 0.61347 | 156 | 0.063966 | 38.0353 | 156.064 | 0.99959 | 3.1719
38 | LNE | 2.8033 | 8.57 | 2.8033 | 0.043418 | 0.018099 | 170.9998 | 2.6051 | 1.1222 | 173.6048 | 0.985 | 2.8648
39 | DPR | 3.6557 | 7.3 | 3.6557 | 0.0030407 | 0.43952 | 223 | 0.18244 | 27.25 | 223.1824 | 0.99918 | 4.0983
40 | DPR | 3.8361 | 7.27 | 3.8361 | 0.0029777 | 0.49418 | 234 | 0.17866 | 30.6392 | 234.1786 | 0.99924 | 4.3332
41 | DPR | 3.8852 | 7.21 | 3.8852 | 0.0026267 | 0.57467 | 237 | 0.1576 | 35.6295 | 237.1576 | 0.99934 | 4.4625
42 | DPR | 3.7213 | 7.26 | 3.7213 | 0.0028229 | 0.49056 | 227 | 0.16937 | 30.415 | 227.1694 | 0.99925 | 4.2147
43 | DPR | 4.3934 | 7.27 | 4.3934 | 0.0034104 | 0.56599 | 268 | 0.20462 | 35.0911 | 268.2046 | 0.99924 | 4.9628
44 | DPR | 3.4754 | 7.25 | 3.4754 | 0.0025764 | 0.46882 | 212 | 0.15458 | 29.0668 | 212.1546 | 0.99927 | 3.9468
45 | DPR | 3.7213 | 7.17 | 3.7213 | 0.0022945 | 0.60353 | 227 | 0.13767 | 37.4186 | 227.1377 | 0.99939 | 4.3271
46 | DPR | 3.9672 | 7 | 3.9672 | 0.0016538 | 0.95167 | 242 | 0.099229 | 59.0034 | 242.0992 | 0.99959 | 4.9205
47 | DPR | 4.0328 | 6.96 | 4.0328 | 0.0015332 | 1.0607 | 246 | 0.091993 | 65.7653 | 246.092 | 0.99963 | 5.0951
48 | DPR | 4.0656 | 6.86 | 4.0656 | 0.0012278 | 1.3462 | 248 | 0.073667 | 83.4668 | 248.0737 | 0.9997 | 5.413
49 | DPR | 3.918 | 7.32 | 3.918 | 0.0034125 | 0.44985 | 239 | 0.20475 | 27.8907 | 239.2047 | 0.99914 | 4.3713
50 | DPR | 3.9344 | 7.214 | 3.9344 | 0.0026846 | 0.57661 | 240 | 0.16108 | 35.7498 | 240.1611 | 0.99933 | 4.5137
51 | DPR | 3.918 | 7.37 | 3.918 | 0.0038288 | 0.40093 | 239 | 0.22973 | 24.8576 | 239.2297 | 0.99904 | 4.3228